## 标准协议
命令说明 | 命令头 | 命令字 | 数据长度 | 数据内容 | 结束 | 备注一 | 备注二 | 协议修改时间
| 0XAA | 01-FF | 00-FF | 00-FF | 0X55
继电器控制
设置开门时间 | AA | 0X01 | 0X01 | 0X03（代表3秒） | 0X55 |  |  | 门禁专用
继电器1远程开门 | AA | 0X02 | 0X00 | 0X00 | 0X55 |  |  | 门禁专用
继电器1远程常开 | AA | 0X03 | 0X00 | 0X00 | 0X55 |  |  | 门禁专用
继电器1远程常闭 | AA | 0X04 | 0X00 | 0X00 | 0X55 |  |  | 门禁专用
继电器2远程开门 | AA | 0X0F | 0X00 | 0X00 | 0X55 | 特殊双继电器模块 |  | 门禁专用
继电器2远程常开 | AA | 0X10 | 0X00 | 0X00 | 0X55 | 特殊双继电器模块 |  | 门禁专用
继电器2远程常闭 | AA | 0X11 | 0X00 | 0X00 | 0X55 | 特殊双继电器模块 |  | 门禁专用
读取继电器1状态 | AA | 0X31 | 0X01 | 0X01 | 0X55 | 接收到0100 代表关闭，0101代表常开 |  | 门禁专用20230524
读取继电器2状态 | AA | 0X31 | 0X01 | 0X02 | 0X55 | 接收到0200 代表关闭，0201代表常开 |  | 门禁专用20230524
应急卡存储功能
发送应急开门卡 | AA | 0X07 | 0X04 | 0X FF FF FF FF | 0X55 | 应急卡可以直接打开门，不通过其他指令 |  | 门禁专用
发送多张应急开门卡1 | AA | 0X0A | 0XC8 | 0X FF FF FF FF 00 00 00 00…… | 0X55 | 50张卡片，每张卡片4个字节，不够的补0 |  | 门禁专用
发送多张应急开门卡2 | AA | 0X0B | 0XC8 | 0X FF FF FF FF 00 00 00 00…… | 0X55 | 50张卡片，每张卡片4个字节，不够的补0 |  | 门禁专用
发送多张应急开门卡3 | AA | 0X0C | 0XC8 | 0X FF FF FF FF 00 00 00 00…… | 0X55 | 50张卡片，每张卡片4个字节，不够的补0 |  | 门禁专用
发送多张应急开门卡4 | AA | 0X0D | 0XC8 | 0X FF FF FF FF 00 00 00 00…… | 0X55 | 50张卡片，每张卡片4个字节，不够的补0 |  | 门禁专用
发送维根数据 | AA | 0X08 | 0X04 | 0X ea fc 44 d1 | 0X55 | 卡号 |  | 门禁专用
|  |  | 例如： | ea fc 44 d1
|  |  | 内部转换 | 转换 d144fcea
|  |  | 最终门禁收到 | 3510959338
卡号输出格式
特殊卡号10进制TTL输出 | AA | 0X0E | 0X01 | 0X01 | 0X55 | 如：十进制卡号：35 13 54 07 30（D1,6C,60,7A转换的10进制数）
只读模式一正向10进制输出 | AA BB 06 00 00 00 01 06 02 05 |  |  |  |  | 输出：33 35 31 33 35 34 30 37 33 30 0D 0A （D1 6C 60 7A转的10字节数） | （ WG34 小端，和一卡通发卡器相同）
只读模式二16进制反输出 | AA BB 06 00 00 00 01 06 03 04 |  |  |  |  | 输出：7A 60 6C D1
只读模式三反向10进制输出 | AA BB 06 00 00 00 01 06 04 03 |  |  |  |  | 输出：32 30 35 33 31 33 39 36 36 35 0D 0A （7A 60 6C D1转的10字节数） | （ WG34 大端，和一卡通发卡器相同）
只读模式四 16进制正输出 | AA BB 06 00 00 00 01 06 05 02 |  |  |  |  | 输出： D1 6C 60 7A
呼吸灯条控制命令
LED熄灭 | AA | 0X12 | 0X00 | 0X00 | 0X55
LED红灯常亮 | AA | 0X13 | 0X01 | 0X01 | 0X55
LED绿灯常亮 | AA | 0X13 | 0X01 | 0X02 | 0X55
LED蓝灯常亮 | AA | 0X13 | 0X01 | 0X03 | 0X55
LED红闪烁 | AA | 0X14 | 0X01 | 0X01 | 0X55
LED绿闪烁 | AA | 0X14 | 0X01 | 0X02 | 0X55
LED蓝闪烁 | AA | 0X14 | 0X01 | 0X03 | 0X55
LED跑马灯 | AA | 0X15 | 0X00 | 0X00 | 0X55
亮度全亮显示 | AA | 0X28 | 0X00 | 0X00 | 0X55 | （默认使用，无需发送）
亮度调节受控显示 （调整亮度后，重新发送对应颜色） | AA | 0X28 | 0X01 | 0X80 //80%亮度显示，80的位置可以任意调整 | 0X55 | 亮度调节可以避免功率太大或者客户光线不够柔和
LEDRGB常亮 | AA | 0X25 | 0X03 | FFFFFF R G B（每2位分别对应RGB） | 0X55 | 三个灯颜色调节，可以组合65535种颜色 http://tool.vpsche.com/hexrgb/
LEDRGB闪烁 | AA | 0X26 | 0X03 | FFFFFF R G B（每2位分别对应RGB） | 0X55
卡片逻辑
全兼容卡切换 | AA | 0X17 | 0X00 | 0X00 | 0X55 | 所有卡都可以读取
CPU卡切换 | AA | 0X17 | 0X01 | 0X00 | 0X55 | 只能读取CPU卡，防止手机NFC复制
CPU卡加密 0扇区1卡1密 | AA | 0X17 | 0X02 | 0X00 | 0X55 | CPU卡0扇区要加密成一卡一密
只读CPU卡，限制NFC手机 | AA | 0X17 | 0X03 | 0X00 | 0X55 | 读卡验证时间长，距离会很近 | 安全性更高
CPU卡加密 0扇区1卡1密，限制NFC手机 | AA | 0X17 | 0X04 | 0X00 | 0X55 | CPU卡0扇区要加密成一卡一密，读卡验证时间长，距离会很近 | 安全性更高
IC卡判断扇区一卡一密 | AA | 0X16 | 0X00-0X0F //02就是2扇区 | 0X01 | 0X55 | IC卡0-15任意扇区要加密成一卡一密
17卡判断扇区一卡一密3.0（开启） | AA | 0X33 | 16 | 999999 | 0X55 | 17扇区3.0秘钥，判断扇区秘钥是否一致 | 定制版本 | TTL
17卡判断扇区一卡一密3.0（关闭） | AA | 0X33 | 00 | 000000 | 0X55 |  | 定制版本 | TTL
只读模式开启 | AA | 0X18 | 0X00 | 0X00 | 0X55
读写模式开启 | AA | 0X18 | 0X00 | 0X01 | 0X55 | 返回数据： 1、读卡正确：卡号+扇区内容 2、读卡时密钥错误：AA+卡号+FFFFFFFF+55 3、读卡失败：AA+卡号+66666666+55 4、写卡正确：AA+卡号+00000000+55 5、写卡时卡号不一致：AA+卡号+11111111+55 6、写卡失败：AA+卡号+22222222+55 7、写卡时卡已离开：AA+卡号+99999999+55
下发扇区号与扇区密钥 | AA | 0X19 | 0X01 | 0X 02 ff ff ff ff ff ff | 0X55 | “02”为扇区号（0~15，16进制数），“ff ff ff ff ff ff”为扇区密钥，如果软件没有下发这条命令，扇区号默认为“2”，密钥默认为“ff ff ff ff ff ff”。
卡内容回写 | AA | 0X20 | 12 34 56 78 ff ff ff ff ff ff ff ff ff ff ff ff ff ff ff ff ff ff ff ff ff ff ff ff ff ff ff ff ff ff ff ff ff ff ff ff ff ff ff ff ff ff ff ff ff ff ff ff 55 |  | 0X55 | “12 34 56 78”卡号， “ff ff ff ff ff ff ff ff ff ff ff ff ff ff ff ff ff ff ff ff ff ff ff ff ff ff ff ff ff ff ff ff ff ff ff ff ff ff ff ff ff ff ff ff ff ff ff ff”要写入的48字节内容。 | 1、写卡时卡号不一致: 03 2、写卡失败: 04 3、写卡时卡已离开:02 4、写卡成功:01
硬件其他功能
关闭连读模式 | AA | 0X32 | 0X00 | 0X00 | 0X55 | 标准刷卡模式 |  | 20230524
打开连读模式（插卡模式） | AA | 0X32 | 0X01 | 0X01 （02是2秒一个间隔， 03是3秒一个间隔，最大99） | 0X55 | N秒钟间隔会连续上卡号，一直到卡片离开为止 | 程序每次收到相同卡号，就证明卡片还未离开读卡区。超过间隔时间还未收到卡号，就是已经离开读卡区 | 20230524
蜂鸣器开关指令 | AA | 0X09 | 0X01 | 00 蜂鸣器开 01 蜂鸣器关闭 | 0X55 | 开关蜂鸣器，有些学校觉得刷卡影响上课
打开门磁改消防功能 | AA | 0X27 | 0X01 | 01 | 0X55 | 门磁有信号时，继电器常开，信号消失，继电器正常 |  | 门禁专用
关闭门磁改消防功能 | AA | 0X27 | 0X01 | 00 | 0X55 | 有些项目需要消防联动，可以将门磁端子切换成消防联动信号，只支持干节点信号 |  | 门禁专用
检测到门磁信号 | 串口直接触发上 00 00 00 00（与刷卡触发类似，可以理解为特殊卡号） |  |  |  |  | 门磁有信号时，继电器常开，信号消失，继电器正常 |  | 门禁专用
门磁信号消失 | 串口直接触发上 FF FF FF FF（与刷卡触发类似，可以理解为特殊卡号） |  |  |  |  | 有些项目需要消防联动，可以将门磁端子切换成消防联动信号，只支持干节点信号 |  | 门禁专用
检测到人体信号 | 串口直接触发上 11 11 11 11（与刷卡触发类似，可以理解为特殊卡号） |  |  |  |  | 人体有信号时，模块主动给串口发送数据 |  | 门禁专用
人体信号消失 | 串口直接触发上 EE EE EE EE（与刷卡触发类似，可以理解为特殊卡号） |  |  |  |  | 人体信号消失时，模块主动给串口发送数据 |  | 门禁专用
按下开门按钮 | 串口直接触发上 22 22 22 22（与刷卡触发类似，可以理解为特殊卡号） |  |  |  |  | 按钮按下有信号时，模块主动给串口发送数据 |  | 门禁专用
松开开门按钮 | 串口直接触发上 DD DD DD DD（与刷卡触发类似，可以理解为特殊卡号） |  |  |  |  | 按钮信号消失时，模块主动给串口发送数据 |  | 门禁专用
读取版本号 | AA | 0X34 | 00 | 00 | 0X55 | 返回版本号0x31 0x35 （ASCII码 1.5）
模块使用流程：
1、设置开门时间，默认出厂是3秒
2、当需要开门的时候，发起远程开门指令
3、当需要常开的时候，发起常开命令，但是如果常开的时候，再次发起开门指令，就自动切换成在线模式
4、当需要维根输出的时候，发起维根输出指令
5、当需要使用脱机功能，可以下发1-200张卡片，具体协议参考应急卡协议，应急卡分单张应急卡和多张应急卡。可同时使用，最多支持201张（应急卡就是刷卡的卡号是应急卡，不用发送指令，直接开门）

## 定制协议
东捷模式： | 03 08 C9 20 03 00 00 1E | 卡号反向默认（与小读头一致）
| 03 08 C9 20 04 00 00 19 | 卡号正向